## Sheet1 - Table 1
Lens and Scan Rate Calculator | [7 empty] | Height |  | Zoom | Density | m/s | km/h | Zoom% | EL2K | EL2K-HR | Fusion | Fusion-Flex | Pro | Pro-DZ | Vision |  |  |  | 5L700: | 0.009 | [7 empty] | Lens Equivalency Calculation
|  |  |  | Vision Pro Sensor - 5L700 = |  |  |  | 23.04 | mm | 200 | 5120 | 16.6667 | 60 | 25 | n/a | 338 | 336 | 336 | 336 | 336 |  |  |  |  | 5L200: | 0.021007 | [7 empty] | Select Camera | 5L600
Camera Height: | A = | 20 | m | Vision Pro Sensor - 5L600 = |  |  |  | 11.264 | mm | 200 | 2048 | 16.6667 | 60 | 33 | n/a | 450 | 448 | 448 | 448 | 448 |  |  |  |  | 5L600: | 0.011 | [7 empty] | Lens to compare | 12.5 | - | 75 | mm
Distance to Track: | B = | 80 | m | Vision Sensor - 5L500 = |  |  |  | 4.8 | mm | 200 | 1280 | 16.6667 | 60 | 50 | 500 | 674 | 672 | 672 | 680 | 680 |  |  |  |  | 5L500: | 0.0075 | [7 empty] | EtherLynx 2000 - 5L200 | 23.225 | - | 139.35 | mm
Track Width: | C = | 22 | m | Fusion Flex Sensor - 5L400 = |  |  |  | 28.2333 | mm | 100 | 1344 | 16.6667 | 60 | 100 | 500 | 1000 | 1000 | 1344 | 1360 | 1360 | 640 |  |  |  | 5L400: | 0.021007 | [7 empty] | EtherLynx Pro - 5L300 | 45.2899 | - | 271.7391 | mm
Height at lane 0: | D = | 2.5 | m | EtherLynx Pro - Sensor - 5L300 = |  |  |  | 40 | mm | 150 | 2000 | 16.6667 | 60 | 150 | n/a | n/a | n/a | n/a | n/a | 2038 |  |  |  |  | 5L300: | 0.03 | [7 empty] | Fusion Flex - 5L400 | 31.3283 | - | 187.9699 | mm
|  |  |  | EtherLynx 2000 Sensor - 5L200 = |  |  |  | 21.0069 | mm | 100 | 1000 | 16.6667 | 60 | 200 | n/a | n/a | n/a | 2696 | n/a | n/a | 1280 | [12 empty] | Vision - 5L500 | 5.325 | - | 31.95 | mm
Camera Elevation Angle = |  | 11.8858 | [11 empty] | 300 | n/a | n/a | n/a | n/a | n/a | 4078 |  |  |  |  | Angle of visible range = |  |  | 4.3009 | ° | 4.3009 | 4.3009 | 4.3009 | 4.3009 | Vision Pro - 5L600 | 12.5 | - | 75 | mm
[7 empty] | Therefore: | 5L200 | 5L300 | 5L400 | 5L500 | 5L600 | 5L700 | [11 empty] | Max. pan angle (minutes) = |  |  | #VALUE! | ' | #VALUE! | #VALUE! | ' | #VALUE! | Vision Pro - 5L700 | 25.4582 | - | 152.7495 | mm
Height of Camera | ¦ |  |  |  |  | Recommended Lens = | mm | 279.7212 | 532.626 | 375.9453 | 63.9151 | 149.9875 | 306.7926 | [5 empty] | 200% |  | 100% |  | 50% |  | Distance to subject = |  |  | 92.9624 | m | 92.9624 | 92.9624 | m | 92.9624
| ¦ |  |  |  |  | Recommended Scan Rate = | lps | 3182.7665 | 4736.2597 | 3182.7665 | 3031.2062 | 4849.93 | 12124.8249 | [11 empty] | Near side frame rate = |  |  | 3535.6849 | fps | 5261.4358 | 3367.3189 | 5387.7103 | 13469.2757 | Height of Competitor: | 2.5 | m
| ¦ |  |  |  |  | Height of Competitor = | px | 365.8146 | 731.6291 | 491.6548 | 468.2426 | 749.1882 | 1872.9705 | angle of visible range |  |  | 4.3009 | 4.3009 | Density | Rate | Density | Rate | Density | Rate | Far side frame rate = |  |  | 2829.8482 | fps | 4211.0837 | 2695.0935 | 4312.1497 | 10780.3742 | Position on Track: | 50% | %
| ¦ |  |  |  |  | Image Resolution = | Mpx/sec | 3.1828 | 9.4725 | 4.2776 | 3.8799 | 9.9327 | 62.0791 | angle of subject on far side |  |  | 1.3583 | 1.3583 | 100 | 3623 | [13 empty] | Distance from Competitor: | 91 | m
| ¦ |  |  |  |  | Time Resolution per pixel = | .001 sec | 0.31419 | 0.21114 | 0.31419 | 0.3299 | 0.20619 | 0.082475 | percentage of pixels used |  |  | 31.58% | 31.58% | 200 | 3333 | 100 | 3856 | [11 empty] | % of Sensor Height: | 36.58% | %
| ¦ A | [12 empty] | pixels representing subject |  |  | 424.4772 | 631.6625 | 300 | 3067
| ¦ | [7 empty] | ¦ D |  |  |  |  | mm/pixel |  |  | 5.8896 | 3.9578 | 400 | 2857 | 200 | 3631 | 100 | 3614
| ¦ | Horizontal Distance from Track |  |  |  |  | ¦ Track Width |  | ¦ |  |  |  |  | frame rate for far side |  |  | 2829.8482 | 4211.0837 | 500 | 2659
| <------ | ------------------------------------------------- |  | B | ------------------------------------------------- | ------------------------------------------------- | --><------------------ | C----------------> | + | [9 empty] | 600 | 2500 | 300 | 3416
[14 empty] | angle of visible range |  |  | 4.3009 | 4.3009 | 700 | 2347
[14 empty] | Camera Elevation Angle = |  |  | 11.8858 | deg
[14 empty] | angle of subject on near side |  |  | 1.6972 | 1.6972 | 800 | 2222 | 400 | 3239 | 200 | 3239 |  |  | #VALUE!
[14 empty] | percentage of pixels used |  |  | 39.46% | 39.46% | 900 | 2100 | [6 empty] | 92.9624
[14 empty] | pixels representing subject |  |  | 530.3527 | 789.2154 | 1000 | 2000 | 500 | 3067 |  |  |  |  | 13469.2757
[19 empty] | #REF! | 1250 | #REF! | 2347 |  |  |  |  | 10780.3742
[19 empty] | #REF! | 1210
[19 empty] | #REF! | 1176 | #REF! | 2262 | 600 | 2262
[19 empty] | #REF! | 1141
[19 empty] | #REF! | 1111 | #REF! | 2177
[19 empty] | 2696 | 1082 | 1344 | 2145 | 672 | 2145